## PT2209计算
PT2209参数计算
说明： | [7 empty] | 原理图（PT2209）
1、红色字体是需要填入的电气参数。
2、蓝色字体是根据要求计算出来的电气参数。
3、粉色字体是IC内部设定的电气参数。
输入参数 |  |  |  | 输出参数
Vin_min = | 85 | Vac | 最小输入电压 | Vout = | 12 | V | 电源输出电压
Vin_max = | 265 | Vac | 最大输入电压 | Iout = | 2 | A | 电源输出电流
Fline = | 60 | Hz | 输入电压频率 | Pout = | 24 | W | 电源输出功率
Vin_ripple = | 40 | V | 输入电容纹波电压 | PIN = | 28.2353 | W | 电源输入功率
Fsw = | 65 | KHz | 设定系统工作开关频率
Duty = | 45 | % | 设定最大占空比
计算输入电解电容
Vdc_min = | 80.2082 | V | 输入电容最低电压
Vdc_max = | 374.7666 | V | 输入电容最高电压
Cin = | 43.0003 | uF | Cin=2*Pin*(arcsin(Vdcmin/sqrt(2)/Vacmin)/2/π+0.25)/(2*Vacmin^2-Vdcmin^2)/Fline
选定 Cin = | 47 | uF
反推Vdc_min = | 80.2495 | V | 近似值
反推Vin_ripple = | 39.9586 | V
关键系统参数设计
Tsw = | 15.3846 | us
Ton = | 6.9231 | us
Toff = | 8.4615 | us
IPEAK_CRM = | 1.3292 | A | 使Vdc_min 工作在临界模式时的IPEAK
LP_CRM = | 0.41798 | mH | 使Vdc_min 工作在临界模式时的电感量
选定 ΔI = | 0.66459 | A | 参考值
IMAX = | 0.99689 | A
IMIN = | 0.3323 | A
Vsense = | 0.85 | V
Rsense = | 0.77514 | Ω
选定 Rsense = | 0.76 | Ω
变压器设计
Transformer | EE25 |  | 按照功率等级选择合适的变压器 | [10 empty] | 寬mm | 寬mm | 厚mm
Ae = | 51.8 | mm2 | 查找变压器的Ae规格 |  |  |  |  | Np | 57 | 0.45 | 1 | 2 | 0.96 | 13.68 | 15 | 4
ΔB = | 0.25 | T | 设定磁饱和度，一般不超过0.3 |  |  |  |  | Ns | 11 | 0.4 | 2 | 1 | 0.6 | 13.2
Vaux = | 16 | V | 设定副边绕组电压 |  |  |  |  | Na | 14 | 0.3 | 2 | 1 | 0.33 | 9.24
Lp = | 0.83596 | mH | [5 empty] | sheild | 21 | 0.3 | 2 | 1 | 0.33 | 13.86
Nps = | 5.4716 | [6 empty] | sheild | 21 | 0.3 | 2 | 1 | 0.33 | 13.86
Np = | 64.3522 | 匝 | [10 empty] | 2.55
Ns = | 11.7612 | 匝 | 副边绕组
Na = | 15.6816 | 匝 | 辅助绕组
选定 Lp = | 0.76 | mH
选定 Np = | 57 | 匝
选定 Ns = | 11 | 匝
选定 Na = | 14 | 匝
Lc = | 0.27902 | mm | 气隙
反推值
反推 ΔB = | 0.2566 | T
反推 Nps = | 5.1818
反推 D_max = | 43.6574 | % | Vdc_min 时的Duty
反推 D_min = | 12.9934 | % | Vdc_max时的Duty
反推 IMAX = | 1.0396 | A | Vdc_min 时的IMAX
反推 IMIN = | 0.33043 | A | Vdc_min 时的IMIN
反推 IMAX = | 0.98573 | A | Vdc_max 时的IMAX
反推 IMIN = | 0 | A | Vdc_max 时的IMIN
OCP点1 IOCP = | 2.23 | A | Vdc_min 时的过流点（估算值）
OCP点2 IOCP = | 2.5716 | A | Vdc_max 时的过流点（估算值）
OCP点 ΔB = | 0.28788 | T
临界VAC_CRM = | 158.753 | V | 临界时的VAC
反推 Vaux = | 15.2727 | V
反推 Vds = | 536.8918 | V | <600V，这里假定尖峰电压为100V
反推 Vdiode = | 94.3125 | V | 这里假定尖峰电压为10V
反推 Vaux_d = | 118.034 | V | 这里假定尖峰电压为10V

## Sheet1
华润矽威代理:微桥科技
Tel:86-755-83991588 Fax:86-755-83248088
联络信箱:销售及产品咨询:sales@micro-bridge.com
http://www.micro-bridge.com
微桥科技 QQ:4221620
E-mail:sales@micro-bridge.com
Tel:0755-83991588