## PT4213-PT4223计算
PT4213-PT4223参数计算
说明： | [7 empty] | 原理图（PT4223）
1、红色字体是需要填入的电气参数。
2、蓝色字体是根据要求计算出来的电气参数。
3、粉色字体是IC内部设定的电气参数。
输入参数 |  |  |  | 输出参数
Vin_min = | 80 | Vac | 最小输入电压 | VLED = | 3.2 | V | 单颗LED平均电压
Vin_max = | 265 | Vac | 最大输入电压 | ILED = | 320 | mA | 单串LED平均电流
Fline = | 60 | Hz | 输入电压频率 | Qs = | 5 | Pcs | LED串联数量
Vin_ripple = | 50 | V | 输入电容纹波电压 | Qp = | 1 | Pcs | LED并联数量
Fsw = | 65 | KHz | 设定系统工作开关频率 | Vout = | 16 | V | 电源输出电压
Eff = | 95 | % | 变压器效率 | Iout = | 320 | mA | 电源输出电流
Rsense = | 1 |  |  | Pout = | 5.12 | W | 电源输出功率
Ipk = | 500 | mA | 根据Rsense取值决定
计算输入电解电容
Vdc_min = | 63.1371 | V | 输入电容最低电压
Vdc_max = | 374.7666 | V | 输入电容最高电压
Cin = | 7.3379 | uF | Pout*Tdischarge=1/2*Cin*((sqrt(2)*Vin_min)^2-Vdc_min^2)*Eff，Tdischarge约为6ms
选定 Cin = | 9.2 | uF
反推Vdc_min = | 75.9622 | V
反推Vin_ripple = | 37.1749 | V | 超过50V则说明电容取值太小
关键系统参数设计
Tsw = | 15.3846 | us | Tsw=1/Fsw |  | Tsw=1/Fsw
Tdis = | 6.9231 | us | 0.45 |  | Tdis=Tsw*0.45
变压器设计
Transformer | EE10 |  | 按照功率等级选择合适的变压器 | [10 empty] | 寬mm | 寬mm | 厚mm
Ae = | 12.1 | mm2 | 查找变压器的Ae规格 |  |  |  |  | Np | 62 | 0.23 | 1 | 2 | 0.52 | 8.06 | 6.8 | 2.2
ΔB = | 0.28 | T | 设定磁饱和度，一般不超过0.3 |  |  |  |  | Ns | 25 | 0.25 | 1 | 2 | 0.9 | 5.625
Vaux = | 11 | V | 设定副边绕组电压 |  |  |  |  | Na | 17 | 0.23 | 2 | 1 | 0.26 | 8.84
Lp = | 0.66332 | mH | [5 empty] | sheild | 15 | 0.23 | 2 | 1 | 0.26 | 7.8
Nps = | 2.9942 | [6 empty] | sheild | 15 | 0.23 | 2 | 1 | 0.26 | 7.8
Np = | 97.8925 | 匝 | [10 empty] | 2.2
Ns = | 32.6946 | 匝 | 副边绕组
Na = | 22.4775 | 匝 | 辅助绕组
选定 Lp = | 0.53 | mH
选定 Np = | 62 | 匝
选定 Ns = | 25 | 匝
选定 Na = | 17 | 匝
Lc = | 0.11058 | mm | 气隙
反推值
反推 ΔB = | 0.35324 | T
反推 Nps = | 2.48
反推 Vaux = | 10.88
反推 Vds = | 514.39 | V | <600V，这里假定尖峰电压为100V
反推 Vdiode = | 177.0927 | V | 尽量选择肖特基二极管
反推 Vaux_d = | 123.7431 | V
反推 Tdis = | 6.6784 | us
反推 Ton = | 3.4886 | us
反推 Tsw = | 14.8409 | us
反推 Tdead= | 4.6739 | us
反推 Fsw = | 67.3811 | KHz
反推 Pout = | 4.2408 | W | 电源输出功率
反推 Iout = | 265.05 | mA
C
1
C
2
R
2
D
1
R
1
D
2
C
5
R
4
R
3
DC out
R
5
AC IN
CS
SW
GND
VCC
PT4223
FB
NC
GND
T
1
C
4
R
6
D
3

## Sheet1
华润矽威代理:微桥科技
http://www.micro-bridge.com
微桥科技 QQ:4221620
E-mail:sales@micro-bridge.com
Tel:0755-83991588